## 1830-1824
Обязательные операции
Пробег, км | Тип ТО | Операции | Запасные части и материалы | ед.изм | кол-во | Общее время ТО
20000 | A | Замена топливного фильтра | 3C46-9176-CA | шт | 1 | 4.1
|  | Замена топливного фильтра | 2C46-9176-BA | шт | 1
|  | Замена масляного фильтра | 2C46-6744-A1B | шт | 1
|  | Замена масляного фильтра | 2C46-6C769-A1B | шт | 1
|  | Замена масла в ДВС | 10W40 | л | 28
|  | Замена масла в заднем редукторе | 75W140 | л | 20
|  | Смазочные работы | Смазка консистентная | кг | 0.5
|  | Проверочные работы | - | - | -
40000 | A | Замена воздушного фильтра | 3C46-9601-AA | шт | 1 | 4.1
|  | Замена элемента осушителя wаbco | 2C46-2B915-AA | шт | 1
|  | Замена фильтра системы охлаждения | 986T-8T502-AB | шт | 1
|  | Замена топливного фильтра | 3C46-9176-CA | шт | 1
|  | Замена топливного фильтра | 2C46-9176-BA | шт | 1
|  | Замена масляного фильтра | 2C46-6744-A1B | шт | 1
|  | Замена масляного фильтра | 2C46-6C769-A1B | шт | 1
|  | Замена масла в ДВС | 10W40 | л | 28
|  | Смазочные работы | Смазка консистентная | кг | 0.5
|  | Проверочные работы | - | - | -
60000 | B | Замена топливного фильтра | 3C46-9176-CA | шт | 1 | 5.1
|  | Замена топливного фильтра | 2C46-9176-BA | шт | 1
|  | Замена масляного фильтра | 2C46-6744-A1B | шт | 1
|  | Замена масляного фильтра | 2C46-6C769-A1B | шт | 1
|  | Замена масла в ДВС | 10W40 | л | 28
|  | Замена масла в КПП | 75W90 | л | 9
|  | Замена смазки подшипников колес | Смазка консистентная | кг | 3.5
|  | Смазочные работы | Смазка консистентная | кг | 0.5
|  | Проверочные работы | - | - | -
80000 | A | Замена воздушного фильтра | 3C46-9601-AA | шт | 1 | 4
|  | Замена элемента осушителя wаbco | 2C46-2B915-AA | шт | 1
|  | Замена топливного фильтра | 3C46-9176-CA | шт | 1
|  | Замена топливного фильтра | 2C46-9176-BA | шт | 1
|  | Замена масляного фильтра | 2C46-6744-A1B | шт | 1
|  | Замена масляного фильтра | 2C46-6C769-A1B | шт | 1
|  | Замена масла в ДВС | 10W40 | л | 28
|  | Смазочные работы | Смазка консистентная | кг | 0.5
|  | Проверочные работы | - | - | -
100000 | A | Замена главного тормозного клапана | 1C44-2A270-A1A | шт | 1 | 4.9
|  | Замена термостата | 2C46-8575-AA | шт | 2
|  | Замена фильтра гидроусилителя | 7632-141-102 | шт | 1
|  | Замена топливного фильтра | 3C46-9176-CA | шт | 1
|  | Замена топливного фильтра | 2C46-9176-BA | шт | 1
|  | Замена масляного фильтра | 2C46-6744-A1B | шт | 1
|  | Замена масляного фильтра | 2C46-6C769-A1B | шт | 1
|  | Замена масла в ДВС | 10W40 | л | 28
|  | Смазочные работы | Смазка консистентная | кг | 0.5
|  | Проверочные работы | - | - | -
120000 | B | Замена воздушного фильтра | 3C46-9601-BA | шт | 1 | 5.2
|  | Замена воздушного фильтра | 3C46-9601-AA | шт | 1
|  | Замена элемента осушителя wаbco | 2C46-2B915-AA | шт | 1
|  | Замена топливного фильтра | 3C46-9176-CA | шт | 1
|  | Замена топливного фильтра | 2C46-9176-BA | шт | 1
|  | Замена масляного фильтра | 2C46-6744-A1B | шт | 1
|  | Замена масляного фильтра | 2C46-6C769-A1B | шт | 1
|  | Замена масла в ДВС | 10W40 | л | 28
|  | Замена масла в КПП | 75W90 | л | 9
|  | Замена смазки подшипников колес | Смазка консистентная | кг | 3.5
|  | Смазочные работы | Смазка консистентная | кг | 0.5
|  | Проверочные работы | - | - | -
140000 | A | Замена топливного фильтра | 3C46-9176-CA | шт | 1 | 4.2
|  | Замена топливного фильтра | 2C46-9176-BA | шт | 1
|  | Замена масляного фильтра | 2C46-6744-A1B | шт | 1
|  | Замена масляного фильтра | 2C46-6C769-A1B | шт | 1
|  | Замена фильтра системы охлаждения | 986T-8T502-AB | шт | 1
|  | Замена масла в ДВС | 10W40 | л | 28
|  | Замена масла в заднем редукторе | 75W140 | л | 20
|  | Смазочные работы | Смазка консистентная | кг | 0.5
|  | Проверочные работы | - | - | -
160000 | A | Замена воздушного фильтра | 3C46-9601-AA | шт | 1 | 4
|  | Замена элемента осушителя wаbco | 2C46-2B915-AA | шт | 1
|  | Замена топливного фильтра | 3C46-9176-CA | шт | 1
|  | Замена топливного фильтра | 2C46-9176-BA | шт | 1
|  | Замена масляного фильтра | 2C46-6744-A1B | шт | 1
|  | Замена масляного фильтра | 2C46-6C769-A1B | шт | 1
|  | Замена масла в ДВС | 10W40 | л | 28
|  | Смазочные работы | Смазка консистентная | кг | 0.5
|  | Проверочные работы | - | - | -
180000 | B | Замена топливного фильтра | 3C46-9176-CA | шт | 1 | 5.1
|  | Замена топливного фильтра | 2C46-9176-BA | шт | 1
|  | Замена масляного фильтра | 2C46-6744-A1B | шт | 1
|  | Замена масляного фильтра | 2C46-6C769-A1B | шт | 1
|  | Замена масла в ДВС | 10W40 | л | 28
|  | Замена масла в КПП | 75W90 | л | 9
|  | Замена смазки подшипников колес | Смазка консистентная | кг | 3.5
|  | Смазочные работы | Смазка консистентная | кг | 0.5
|  | Проверочные работы | - | - | -
200000 | A | Замена воздушного фильтра | 3C46-9601-AA | шт | 1 | 5
|  | Замена элемента осушителя wаbco | 2C46-2B915-AA | шт | 1
|  | Замена топливного фильтра | 3C46-9176-CA | шт | 1
|  | Замена топливного фильтра | 2C46-9176-BA | шт | 1
|  | Замена масляного фильтра | 2C46-6744-A1B | шт | 1
|  | Замена масляного фильтра | 2C46-6C769-A1B | шт | 1
|  | Замена термостата | 2C46-8575-AA | шт | 2
|  | Замена фильтра гидроусилителя | 7632-141-102 | шт | 1
|  | Замена главного тормозного клапана | 1C44-2A270-A1A | шт | 1
|  | Замена масла в ДВС | 10W40 | л | 28
|  | Смазочные работы | Смазка консистентная | кг | 0.5
|  | Проверочные работы | - | - | -
Дополнительные операции (проводятся при необходимости по результатам проверочных работ, оплачиваются отдельно)
Операция | [5 empty] | Время
1. Регулировка светового пучка | [5 empty] | 0.2
2. Регулировка замка двери | [5 empty] | 0.2
3. Замена втулки ответной части замка кабины | [5 empty] | 0.3
4. Регулировка тепловых зазоров клапанов ДВС | [5 empty] | 1
5. Регулировка тормозной системы | [5 empty] | 0.6
6. Замена фрикционных накладок (одна ось) | [5 empty] | 2
7. Регулировка подшипников ступиц колес (одна ось) | [5 empty] | 1
8. Проверка и регулировка углов установки передних колес | [5 empty] | 1
9. Балансировка колес (2 колеса) | [5 empty] | 1.1

## 2530-2524
Обязательные операции
Пробег, км | Тип ТО | Операции | Запасные части и материалы | ед.изм | кол-во | Общее время ТО
20000 | A | Замена топливного фильтра | 3C46-9176-CA | шт | 1 | 4.3
|  | Замена топливного фильтра | 2C46-9176-BA | шт | 1
|  | Замена масляного фильтра | 2C46-6744-A1B | шт | 1
|  | Замена масляного фильтра | 2C46-6C769-A1B | шт | 1
|  | Замена масла в ДВС | 10W40 | л | 28
|  | Замена масла в заднем редукторе | 75W140 | л | 20
|  | Смазочные работы | Смазка консистентная | кг | 0.5
|  | Проверочные работы | - | - | -
40000 | A | Замена воздушного фильтра | 3C46-9601-AA | шт | 1 | 4.4
|  | Замена элемента осушителя wаbco | 2C46-2B915-AA | шт | 1
|  | Замена фильтра системы охлаждения | 986T-8T502-AB | шт | 1
|  | Замена топливного фильтра | 3C46-9176-CA | шт | 1
|  | Замена топливного фильтра | 2C46-9176-BA | шт | 1
|  | Замена масляного фильтра | 2C46-6744-A1B | шт | 1
|  | Замена масляного фильтра | 2C46-6C769-A1B | шт | 1
|  | Замена масла в ДВС | 10W40 | л | 28
|  | Смазочные работы | Смазка консистентная | кг | 0.5
|  | Проверочные работы | - | - | -
60000 | B | Замена топливного фильтра | 3C46-9176-CA | шт | 1 | 5.8
|  | Замена топливного фильтра | 2C46-9176-BA | шт | 1
|  | Замена масляного фильтра | 2C46-6744-A1B | шт | 1
|  | Замена масляного фильтра | 2C46-6C769-A1B | шт | 1
|  | Замена масла в ДВС | 10W40 | л | 28
|  | Замена масла в КПП | 75W90 | л | 9
|  | Замена смазки подшипников колес | Смазка консистентная | кг | 5
|  | Смазочные работы | Смазка консистентная | кг | 0.5
|  | Проверочные работы | - | - | -
80000 | A | Замена воздушного фильтра | 3C46-9601-AA | шт | 1 | 4.3
|  | Замена элемента осушителя wаbco | 2C46-2B915-AA | шт | 1
|  | Замена топливного фильтра | 3C46-9176-CA | шт | 1
|  | Замена топливного фильтра | 2C46-9176-BA | шт | 1
|  | Замена масляного фильтра | 2C46-6744-A1B | шт | 1
|  | Замена масляного фильтра | 2C46-6C769-A1B | шт | 1
|  | Замена масла в ДВС | 10W40 | л | 28
|  | Смазочные работы | Смазка консистентная | кг | 0.5
|  | Проверочные работы | - | - | -
100000 | A | Замена главного тормозного клапана | 1C44-2A270-A1A | шт | 1 | 5.1
|  | Замена термостата | 2C46-8575-AA | шт | 2
|  | Замена фильтра гидроусилителя | 7632-141-102 | шт | 1
|  | Замена топливного фильтра | 3C46-9176-CA | шт | 1
|  | Замена топливного фильтра | 2C46-9176-BA | шт | 1
|  | Замена масляного фильтра | 2C46-6744-A1B | шт | 1
|  | Замена масляного фильтра | 2C46-6C769-A1B | шт | 1
|  | Замена масла в ДВС | 10W40 | л | 28
|  | Смазочные работы | Смазка консистентная | кг | 0.5
|  | Проверочные работы | - | - | -
120000 | B | Замена воздушного фильтра | 3C46-9601-BA | шт | 1 | 6
|  | Замена воздушного фильтра | 3C46-9601-AA | шт | 1
|  | Замена элемента осушителя wаbco | 2C46-2B915-AA | шт | 1
|  | Замена топливного фильтра | 3C46-9176-CA | шт | 1
|  | Замена топливного фильтра | 2C46-9176-BA | шт | 1
|  | Замена масляного фильтра | 2C46-6744-A1B | шт | 1
|  | Замена масляного фильтра | 2C46-6C769-A1B | шт | 1
|  | Замена масла в ДВС | 10W40 | л | 28
|  | Замена масла в КПП | 75W90 | л | 9
|  | Замена смазки подшипников колес | Смазка консистентная | кг | 5
|  | Смазочные работы | Смазка консистентная | кг | 0.5
|  | Проверочные работы | - | - | -
140000 | A | Замена топливного фильтра | 3C46-9176-CA | шт | 1 | 4.5
|  | Замена топливного фильтра | 2C46-9176-BA | шт | 1
|  | Замена масляного фильтра | 2C46-6744-A1B | шт | 1
|  | Замена масляного фильтра | 2C46-6C769-A1B | шт | 1
|  | Замена фильтра системы охлаждения | 986T-8T502-AB | шт | 1
|  | Замена масла в ДВС | 10W40 | л | 28
|  | Замена масла в заднем редукторе | 75W140 | л | 20
|  | Смазочные работы | Смазка консистентная | кг | 0.5
|  | Проверочные работы | - | - | -
160000 | A | Замена воздушного фильтра | 3C46-9601-AA | шт | 1 | 4.3
|  | Замена элемента осушителя wаbco | 2C46-2B915-AA | шт | 1
|  | Замена топливного фильтра | 3C46-9176-CA | шт | 1
|  | Замена топливного фильтра | 2C46-9176-BA | шт | 1
|  | Замена масляного фильтра | 2C46-6744-A1B | шт | 1
|  | Замена масляного фильтра | 2C46-6C769-A1B | шт | 1
|  | Замена масла в ДВС | 10W40 | л | 28
|  | Смазочные работы | Смазка консистентная | кг | 0.5
|  | Проверочные работы | - | - | -
180000 | B | Замена топливного фильтра | 3C46-9176-CA | шт | 1 | 5.8
|  | Замена топливного фильтра | 2C46-9176-BA | шт | 1
|  | Замена масляного фильтра | 2C46-6744-A1B | шт | 1
|  | Замена масляного фильтра | 2C46-6C769-A1B | шт | 1
|  | Замена масла в ДВС | 10W40 | л | 28
|  | Замена масла в КПП | 75W90 | л | 9
|  | Замена смазки подшипников колес | Смазка консистентная | кг | 5
|  | Смазочные работы | Смазка консистентная | кг | 0.5
|  | Проверочные работы | - | - | -
200000 | A | Замена воздушного фильтра | 3C46-9601-AA | шт | 1 | 5.3
|  | Замена элемента осушителя wаbco | 2C46-2B915-AA | шт | 1
|  | Замена топливного фильтра | 3C46-9176-CA | шт | 1
|  | Замена топливного фильтра | 2C46-9176-BA | шт | 1
|  | Замена масляного фильтра | 2C46-6744-A1B | шт | 1
|  | Замена масляного фильтра | 2C46-6C769-A1B | шт | 1
|  | Замена термостата | 2C46-8575-AA | шт | 2
|  | Замена фильтра гидроусилителя | 7632-141-102 | шт | 1
|  | Замена главного тормозного клапана | 1C44-2A270-A1A | шт | 1
|  | Замена масла в ДВС | 10W40 | л | 28
|  | Смазочные работы | Смазка консистентная | кг | 0.5
|  | Проверочные работы | - | - | -
Дополнительные операции (проводятся при необходимости по результатам проверочных работ, оплачиваются отдельно)
Операция | [5 empty] | Время
1. Регулировка светового пучка | [5 empty] | 0.2
2. Регулировка замка двери | [5 empty] | 0.2
3. Замена втулки ответной части замка кабины | [5 empty] | 0.3
4. Регулировка тепловых зазоров клапанов ДВС | [5 empty] | 1
5. Регулировка тормозной системы | [5 empty] | 0.6
6. Замена фрикционных накладок (одна ось) | [5 empty] | 2
7. Регулировка подшипников ступиц колес (одна ось) | [5 empty] | 1
8. Проверка и регулировка углов установки передних колес | [5 empty] | 1
9. Балансировка колес (2 колеса) | [5 empty] | 1.1

## 2530D
Обязательные операции
Пробег, км | Тип ТО | Операции | Запасные части и материалы | ед. изм | кол-во | Общее время ТО
10000 | A | Замена топливного фильтра | 3C46-9176-CA | шт | 1 | 4.1
|  | Замена топливного фильтра | 2C46-9176-BA | шт | 1
|  | Замена масляного фильтра | 2C46-6744-A1B | шт | 1
|  | Замена масляного фильтра | 2C46-6C769-A1B | шт | 1
|  | Замена масла в ДВС | 10W40 | л | 28
|  | Смазочные работы | Смазка консистентная | кг | 0.5
|  | Проверочные работы | -
20000 | A | Замена воздушного фильтра | 3C46-9601-AA | шт | 1 | 4.4
|  | Замена топливного фильтра | 3C46-9176-CA | шт | 1
|  | Замена топливного фильтра | 2C46-9176-BA | шт | 1
|  | Замена масляного фильтра | 2C46-6744-A1B | шт | 1
|  | Замена масляного фильтра | 2C46-6C769-A1B | шт | 1
|  | Замена масла в ДВС | 10W40 | л | 28
|  | Замена масла в редукторе | 75W140 | л | 20
|  | Смазочные работы | Смазка консистентная | кг | 0.5
|  | Проверочные работы | -
30000 | A | Замена топливного фильтра | 3C46-9176-CA | шт | 1 | 4.1
|  | Замена топливного фильтра | 2C46-9176-BA | шт | 1
|  | Замена масляного фильтра | 2C46-6744-A1B | шт | 1
|  | Замена масляного фильтра | 2C46-6C769-A1B | шт | 1
|  | Замена масла в ДВС | 10W40 | л | 28
|  | Смазочные работы | Смазка консистентная | кг | 0.5
|  | Проверочные работы | -
40000 | B | Замена воздушного фильтра | 3C46-9601-AA | шт | 1 | 6.1
|  | Замена элемента осушителя wаbco | 2C46-2B915-AA | шт | 1
|  | Замена фильтра системы охлаждения | 986T-8T502-AB | шт | 1
|  | Замена топливного фильтра | 3C46-9176-CA | шт | 1
|  | Замена топливного фильтра | 2C46-9176-BA | шт | 1
|  | Замена масляного фильтра | 2C46-6744-A1B | шт | 1
|  | Замена масляного фильтра | 2C46-6C769-A1B | шт | 1
|  | Замена масла в ДВС | 10W40 | л | 28
|  | Замена масла в КПП | 75W90 | л | 9
|  | Замена смазки подшипников колес | Смазка консистентная | кг | 5
|  | Смазочные работы | Смазка консистентная | кг | 0.5
|  | Проверочные работы | -
50000 | A | Замена топливного фильтра | 3C46-9176-CA | шт | 1 | 4.1
|  | Замена топливного фильтра | 2C46-9176-BA | шт | 1
|  | Замена масляного фильтра | 2C46-6744-A1B | шт | 1
|  | Замена масляного фильтра | 2C46-6C769-A1B | шт | 1
|  | Замена масла в ДВС | 10W40 | л | 28
|  | Смазочные работы | Смазка консистентная | кг | 0.5
|  | Проверочные работы | -
60000 | A | Замена воздушного фильтра | 3C46-9601-BA | шт | 1 | 4.2
|  | Замена воздушного фильтра | 3C46-9601-AA | шт | 1
|  | Замена топливного фильтра | 3C46-9176-CA | шт | 1
|  | Замена топливного фильтра | 2C46-9176-BA | шт | 1
|  | Замена масляного фильтра | 2C46-6744-A1B | шт | 1
|  | Замена масляного фильтра | 2C46-6C769-A1B | шт | 1
|  | Замена масла в ДВС | 10W40 | л | 28
|  | Смазочные работы | Смазка консистентная | кг | 0.5
|  | Проверочные работы | -
70000 | A | Замена топливного фильтра | 3C46-9176-CA | шт | 1 | 4.1
|  | Замена топливного фильтра | 2C46-9176-BA | шт | 1
|  | Замена масляного фильтра | 2C46-6744-A1B | шт | 1
|  | Замена масляного фильтра | 2C46-6C769-A1B | шт | 1
|  | Замена масла в ДВС | 10W40 | л | 28
|  | Смазочные работы | Смазка консистентная | кг | 0.5
|  | Проверочные работы | -
80000 | B | Замена воздушного фильтра | 3C46-9601-AA | шт | 1 | 6.1
|  | Замена элемента осушителя wаbco | 2C46-2B915-AA | шт | 1
|  | Замена топливного фильтра | 3C46-9176-CA | шт | 1
|  | Замена топливного фильтра | 2C46-9176-BA | шт | 1
|  | Замена масляного фильтра | 2C46-6744-A1B | шт | 1
|  | Замена масляного фильтра | 2C46-6C769-A1B | шт | 1
|  | Замена масла в ДВС | 10W40 | л | 28
|  | Замена масла в редукторе | 75W140 | л | 20
|  | Замена масла в КПП | 75W90 | л | 9
|  | Замена смазки подшипников колес | Смазка консистентная | кг | 5
|  | Смазочные работы | Смазка консистентная | кг | 0.5
|  | Проверочные работы | -
90000 | A | Замена топливного фильтра | 3C46-9176-CA | шт | 1 | 4.1
|  | Замена топливного фильтра | 2C46-9176-BA | шт | 1
|  | Замена масляного фильтра | 2C46-6744-A1B | шт | 1
|  | Замена масляного фильтра | 2C46-6C769-A1B | шт | 1
|  | Замена масла в ДВС | 10W40 | л | 28
|  | Смазочные работы | Смазка консистентная | кг | 0.5
|  | Проверочные работы | -
100000 | A | Замена воздушного фильтра | 3C46-9601-AA | шт | 1 | 5.2
|  | Замена топливного фильтра | 3C46-9176-CA | шт | 1
|  | Замена топливного фильтра | 2C46-9176-BA | шт | 1
|  | Замена масляного фильтра | 2C46-6744-A1B | шт | 1
|  | Замена масляного фильтра | 2C46-6C769-A1B | шт | 1
|  | Замена термостата | 2C46-8575-AA | шт | 2
|  | Замена фильтра гидроусилителя | 7632-141-102 | шт | 1
|  | Замена главного тормозного клапана | 1C44-2A270-A1A | шт | 1
|  | Замена масла в ДВС | 10W40 | л | 28
|  | Смазочные работы | Смазка консистентная | кг | 0.5
|  | Проверочные работы | -
Дополнительные операции (проводятся при необходимости по результатам проверочных работ, оплачиваются отдельно)
Операция | [5 empty] | Время
1. Регулировка светового пучка | [5 empty] | 0.2
2. Регулировка замка двери | [5 empty] | 0.2
3. Замена втулки ответной части замка кабины | [5 empty] | 0.3
4. Регулировка тепловых зазоров клапанов ДВС | [5 empty] | 1
5. Регулировка тормозной системы | [5 empty] | 0.6
6. Замена фрикционных накладок (одна ось) | [5 empty] | 2
7. Регулировка подшипников ступиц колес (одна ось) | [5 empty] | 1
8. Проверка и регулировка углов установки передних колес | [5 empty] | 1
9. Балансировка колес (2 колеса) | [5 empty] | 1.1

## 3430D-3530D
Обязательные операции
Пробег, км | Тип ТО | Операции | Запасные части и материалы | ед.изм | кол-во | Общее время ТО | Общее время ТО
10000 | A | Замена топливного фильтра | 3C46-9176-CA | шт | 1 | 5.1
|  | Замена топливного фильтра | 2C46-9176-BA | шт | 1
|  | Замена масляного фильтра | 2C46-6744-A1B | шт | 1
|  | Замена масляного фильтра | 2C46-6C769-A1B | шт | 1
|  | Замена масла в ДВС | 10W40 | л | 28
|  | Замена смазки подшипников передних колес | Смазка консистентная | кг | 1
|  | Смазочные работы | Смазка консистентная | кг | 0.3
|  | Проверочные работы | -
20000 | A | Замена воздушного фильтра | 3C46-9601-AA | шт | 1 | 5.4 | #REF!
|  | Замена топливного фильтра | 3C46-9176-CA | шт | 1
|  | Замена топливного фильтра | 2C46-9176-BA | шт | 1
|  | Замена масляного фильтра | 2C46-6744-A1B | шт | 1
|  | Замена масляного фильтра | 2C46-6C769-A1B | шт | 1
|  | Замена масла в ДВС | 10W40 | л | 28
|  | Замена масла в задних редукторах | 75W140 | л | 40
|  | Замена смазки подшипников передних колес | Смазка консистентная | кг | 1
|  | Смазочные работы | Смазка консистентная | кг | 0.3
|  | Проверочные работы | -
30000 | A | Замена топливного фильтра | 3C46-9176-CA | шт | 1 | 5.1 | #REF!
|  | Замена топливного фильтра | 2C46-9176-BA | шт | 1
|  | Замена масляного фильтра | 2C46-6744-A1B | шт | 1
|  | Замена масляного фильтра | 2C46-6C769-A1B | шт | 1
|  | Замена масла в ДВС | 10W40 | л | 28
|  | Замена смазки подшипников передних колес | Смазка консистентная | кг | 1
|  | Смазочные работы | Смазка консистентная | кг | 0.3
|  | Проверочные работы | -
40000 | B | Замена воздушного фильтра | 3C46-9601-AA | шт | 1 | 5.8 | #REF!
|  | Замена элемента осушителя wаbco | 2C46-2B915-AA | шт | 1
|  | Замена фильтра системы охлаждения | 986T-8T502-AB | шт | 1
|  | Замена топливного фильтра | 3C46-9176-CA | шт | 1
|  | Замена топливного фильтра | 2C46-9176-BA | шт | 1
|  | Замена масляного фильтра | 2C46-6744-A1B | шт | 1
|  | Замена масляного фильтра | 2C46-6C769-A1B | шт | 1
|  | Замена масла в ДВС | 10W40 | л | 28
|  | Замена масла в КПП | 75W90 | л | 9
|  | Замена масла в колесных редукторах | 75W140 | л | 12
|  | Замена смазки подшипников передних колес | Смазка консистентная | кг | 1
|  | Смазочные работы | Смазка консистентная | кг | 0.3
|  | Проверочные работы | -
50000 | A | Замена топливного фильтра | 3C46-9176-CA | шт | 1 | 5.1 | #REF!
|  | Замена топливного фильтра | 2C46-9176-BA | шт | 1
|  | Замена масляного фильтра | 2C46-6744-A1B | шт | 1
|  | Замена масляного фильтра | 2C46-6C769-A1B | шт | 1
|  | Замена масла в ДВС | 10W40 | л | 28
|  | Замена смазки подшипников передних колес | Смазка консистентная | кг | 1
|  | Смазочные работы | Смазка консистентная | кг | 0.3
|  | Проверочные работы | -
60000 | A | Замена воздушного фильтра | 3C46-9601-BA | шт | 1 | 5.2 | #REF!
|  | Замена воздушного фильтра | 3C46-9601-AA | шт | 1
|  | Замена топливного фильтра | 3C46-9176-CA | шт | 1
|  | Замена топливного фильтра | 2C46-9176-BA | шт | 1
|  | Замена масляного фильтра | 2C46-6744-A1B | шт | 1
|  | Замена масляного фильтра | 2C46-6C769-A1B | шт | 1
|  | Замена масла в ДВС | 10W40 | л | 28
|  | Замена смазки подшипников передних колес | Смазка консистентная | кг | 1
|  | Смазочные работы | Смазка консистентная | кг | 0.3
|  | Проверочные работы | -
70000 | A | Замена топливного фильтра | 3C46-9176-CA | шт | 1 | 5.1 | #REF!
|  | Замена топливного фильтра | 2C46-9176-BA | шт | 1
|  | Замена масляного фильтра | 2C46-6744-A1B | шт | 1
|  | Замена масляного фильтра | 2C46-6C769-A1B | шт | 1
|  | Замена масла в ДВС | 10W40 | л | 28
|  | Замена смазки подшипников передних колес | Смазка консистентная | кг | 1
|  | Смазочные работы | Смазка консистентная | кг | 0.3
|  | Проверочные работы | -
80000 | B | Замена воздушного фильтра | 3C46-9601-AA | шт | 1 | 6 | #REF!
|  | Замена элемента осушителя wаbco | 2C46-2B915-AA | шт | 1
|  | Замена топливного фильтра | 3C46-9176-CA | шт | 1
|  | Замена топливного фильтра | 2C46-9176-BA | шт | 1
|  | Замена масляного фильтра | 2C46-6744-A1B | шт | 1
|  | Замена масляного фильтра | 2C46-6C769-A1B | шт | 1
|  | Замена масла в ДВС | 10W40 | л | 28
|  | Замена масла в задних редукторах | 75W140 | л | 40
|  | Замена масла в КПП | 75W90 | л | 9
|  | Замена масла в колесных редукторах | 75W140 | л | 12
|  | Замена смазки подшипников передних колес | Смазка консистентная | кг | 1
|  | Смазочные работы | Смазка консистентная | кг | 0.3
|  | Проверочные работы | -
90000 | A | Замена топливного фильтра | 3C46-9176-CA | шт | 1 | 5 | #REF!
|  | Замена топливного фильтра | 2C46-9176-BA | шт | 1
|  | Замена масляного фильтра | 2C46-6744-A1B | шт | 1
|  | Замена масляного фильтра | 2C46-6C769-A1B | шт | 1
|  | Замена масла в ДВС | 10W40 | л | 28
|  | Замена смазки подшипников передних колес | Смазка консистентная | кг | 1
|  | Смазочные работы | Смазка консистентная | кг | 0.3
|  | Проверочные работы | -
100000 | A | Замена воздушного фильтра | 3C46-9601-AA | шт | 1 | 6.1 | #REF!
|  | Замена топливного фильтра | 3C46-9176-CA | шт | 1
|  | Замена топливного фильтра | 2C46-9176-BA | шт | 1
|  | Замена масляного фильтра | 2C46-6744-A1B | шт | 1
|  | Замена масляного фильтра | 2C46-6C769-A1B | шт | 1
|  | Замена термостата | 2C46-8575-AA | шт | 2
|  | Замена фильтра гидроусилителя | 7632-141-102 | шт | 1
|  | Замена главного тормозного клапана | 1C44-2A270-A1A | шт | 1
|  | Замена масла в ДВС | 10W40 | л | 28
|  | Замена смазки подшипников передних колес | Смазка консистентная | кг | 1
|  | Смазочные работы | Смазка консистентная | кг | 0.3
|  | Проверочные работы | -
Дополнительные операции (проводятся при необходимости по результатам проверочных работ, оплачиваются отдельно)
Операция | [5 empty] | Время
1. Регулировка светового пучка | [5 empty] | 0.2
2. Регулировка замка двери | [5 empty] | 0.2
3. Замена втулки ответной части замка кабины | [5 empty] | 0.3
4. Регулировка тепловых зазоров клапанов ДВС | [5 empty] | 1
5. Регулировка тормозной системы | [5 empty] | 0.6
6. Замена фрикционных накладок (одна ось) | [5 empty] | 2
7. Регулировка подшипников ступиц колес (одна ось) | [5 empty] | 1
8. Проверка и регулировка углов установки передних колес | [5 empty] | 1
9. Балансировка колес (2 колеса) | [5 empty] | 1.1

## 3230
Обязательные операции
Пробег, км | Тип ТО | Операции | Запасные части и материалы | ед.изм | кол-во | Общее время ТО
20000 | A | Замена топливного фильтра | 3C46-9176-CA | шт | 1 | 4.6
|  | Замена топливного фильтра | 2C46-9176-BA | шт | 1
|  | Замена масляного фильтра | 2C46-6744-A1B | шт | 1
|  | Замена масляного фильтра | 2C46-6C769-A1B | шт | 1
|  | Замена масла в ДВС | 10W40 | л | 28
|  | Замена масла в редукторе | 75W140 | л | 20
|  | Смазочные работы | Смазка консистентная | кг | 1
|  | Проверочные работы | - | - | -
40000 | A | Замена воздушного фильтра | 3C46-9601-AA | шт | 1 | 4.7
|  | Замена элемента осушителя wаbco | 2C46-2B915-AA | шт | 1
|  | Замена фильтра системы охлаждения | 986T-8T502-AB | шт | 1
|  | Замена топливного фильтра | 3C46-9176-CA | шт | 1
|  | Замена топливного фильтра | 2C46-9176-BA | шт | 1
|  | Замена масляного фильтра | 2C46-6744-A1B | шт | 1
|  | Замена масляного фильтра | 2C46-6C769-A1B | шт | 1
|  | Замена масла в ДВС | 10W40 | л | 28
|  | Смазочные работы | Смазка консистентная | кг | 1
|  | Проверочные работы | - | - | -
60000 | B | Замена топливного фильтра | 3C46-9176-CA | шт | 1 | 6.5
|  | Замена топливного фильтра | 2C46-9176-BA | шт | 1
|  | Замена масляного фильтра | 2C46-6744-A1B | шт | 1
|  | Замена масляного фильтра | 2C46-6C769-A1B | шт | 1
|  | Замена масла в ДВС | 10W40 | л | 28
|  | Замена масла в КПП | 75W90 | л | 9
|  | Замена смазки подшипников колес | Смазка консистентная | кг | 6
|  | Смазочные работы | Смазка консистентная | кг | 2
|  | Проверочные работы | - | - | -
80000 | A | Замена воздушного фильтра | 3C46-9601-AA | шт | 1 | 4.6
|  | Замена элемента осушителя wаbco | 2C46-2B915-AA | шт | 1
|  | Замена топливного фильтра | 3C46-9176-CA | шт | 1
|  | Замена топливного фильтра | 2C46-9176-BA | шт | 1
|  | Замена масляного фильтра | 2C46-6744-A1B | шт | 1
|  | Замена масляного фильтра | 2C46-6C769-A1B | шт | 1
|  | Замена масла в ДВС | 10W40 | л | 28
|  | Смазочные работы | Смазка консистентная | кг | 1
|  | Проверочные работы | - | - | -
100000 | A | Замена главного тормозного клапана | 1C44-2A270-A1A | шт | 1 | 5.4
|  | Замена термостата | 2C46-8575-AA | шт | 2
|  | Замена фильтра гидроусилителя | 7632-141-102 | шт | 1
|  | Замена топливного фильтра | 3C46-9176-CA | шт | 1
|  | Замена топливного фильтра | 2C46-9176-BA | шт | 1
|  | Замена масляного фильтра | 2C46-6744-A1B | шт | 1
|  | Замена масляного фильтра | 2C46-6C769-A1B | шт | 1
|  | Замена масла в ДВС | 10W40 | л | 28
|  | Смазочные работы | Смазка консистентная | кг | 1
|  | Проверочные работы | - | - | -
120000 | B | Замена воздушного фильтра | 3C46-9601-BA | шт | 1 | 6.7
|  | Замена воздушного фильтра | 3C46-9601-AA | шт | 1
|  | Замена элемента осушителя wаbco | 2C46-2B915-AA | шт | 1
|  | Замена топливного фильтра | 3C46-9176-CA | шт | 1
|  | Замена топливного фильтра | 2C46-9176-BA | шт | 1
|  | Замена масляного фильтра | 2C46-6744-A1B | шт | 1
|  | Замена масляного фильтра | 2C46-6C769-A1B | шт | 1
|  | Замена масла в ДВС | 10W40 | л | 28
|  | Замена масла в КПП | 75W90 | л | 9
|  | Замена смазки подшипников колес | Смазка консистентная | кг | 6
|  | Смазочные работы | Смазка консистентная | кг | 2
|  | Проверочные работы | - | - | -
140000 | A | Замена топливного фильтра | 3C46-9176-CA | шт | 1 | 4.8
|  | Замена топливного фильтра | 2C46-9176-BA | шт | 1
|  | Замена масляного фильтра | 2C46-6744-A1B | шт | 1
|  | Замена масляного фильтра | 2C46-6C769-A1B | шт | 1
|  | Замена фильтра системы охлаждения | 986T-8T502-AB | шт | 1
|  | Замена масла в ДВС | 10W40 | л | 28
|  | Замена масла в заднем редукторе | 75W140 | л | 20
|  | Смазочные работы | Смазка консистентная | кг | 1
|  | Проверочные работы | - | - | -
160000 | A | Замена воздушного фильтра | 3C46-9601-AA | шт | 1 | 4.6
|  | Замена элемента осушителя wаbco | 2C46-2B915-AA | шт | 1
|  | Замена топливного фильтра | 3C46-9176-CA | шт | 1
|  | Замена топливного фильтра | 2C46-9176-BA | шт | 1
|  | Замена масляного фильтра | 2C46-6744-A1B | шт | 1
|  | Замена масляного фильтра | 2C46-6C769-A1B | шт | 1
|  | Замена масла в ДВС | 10W40 | л | 28
|  | Смазочные работы | Смазка консистентная | кг | 1
|  | Проверочные работы | - | - | -
180000 | B | Замена топливного фильтра | 3C46-9176-CA | шт | 1 | 6.5
|  | Замена топливного фильтра | 2C46-9176-BA | шт | 1
|  | Замена масляного фильтра | 2C46-6744-A1B | шт | 1
|  | Замена масляного фильтра | 2C46-6C769-A1B | шт | 1
|  | Замена масла в ДВС | 10W40 | л | 28
|  | Замена масла в КПП | 75W90 | л | 9
|  | Замена смазки подшипников колес | Смазка консистентная | кг | 6
|  | Смазочные работы | Смазка консистентная | кг | 2
|  | Проверочные работы | - | - | -
200000 | A | Замена воздушного фильтра | 3C46-9601-AA | шт | 1 | 5.6
|  | Замена элемента осушителя wаbco | 2C46-2B915-AA | шт | 1
|  | Замена топливного фильтра | 3C46-9176-CA | шт | 1
|  | Замена топливного фильтра | 2C46-9176-BA | шт | 1
|  | Замена масляного фильтра | 2C46-6744-A1B | шт | 1
|  | Замена масляного фильтра | 2C46-6C769-A1B | шт | 1
|  | Замена термостата | 2C46-8575-AA | шт | 2
|  | Замена фильтра гидроусилителя | 7632-141-102 | шт | 1
|  | Замена главного тормозного клапана | 1C44-2A270-A1A | шт | 1
|  | Замена масла в ДВС | 10W40 | л | 28
|  | Смазочные работы | Смазка консистентная | кг | 1
|  | Проверочные работы | - | - | -
Дополнительные операции (проводятся при необходимости по результатам проверочных работ, оплачиваются отдельно)
Операция | [5 empty] | Время
1. Регулировка светового пучка | [5 empty] | 0.2
2. Регулировка замка двери | [5 empty] | 0.2
3. Замена втулки ответной части замка кабины | [5 empty] | 0.3
4. Регулировка тепловых зазоров клапанов ДВС | [5 empty] | 1
5. Регулировка тормозной системы | [5 empty] | 0.6
6. Замена фрикционных накладок (одна ось) | [5 empty] | 2
7. Регулировка подшипников ступиц колес (одна ось) | [5 empty] | 1
8. Проверка и регулировка углов установки передних колес | [5 empty] | 1
9. Балансировка колес (2 колеса) | [5 empty] | 1.1